## Sheet1
Техническа спецификация
№ номенклатура | Описание | Единица мярка | Брой
1 | Триокулярен микроскоп с LED осветление, четири степенен револвер за обективи с оптика коригирана за безкрайност и фотодокументационна система. - Основно тяло с LED осветление не повече от 3W - Вградена комбинация от фасетна леща и оптика на изходящия сноп светлина образуваща система от светлинни източници за еднаква осветеност и контраст по цялото зрително поле, дори и в периферията му. - оптична система корегирана за безкрайност. Парфокална дистанция на обективите минимум 55 мм, увеличаваща контраста и работната дистанция на обективите. - Триокулярна глава въртяща се на 360 – 0/100 и 100/0. Диоптрична настройка и на двата окуляра.- устойчиво на вибрации тяло. - Микро и макро винт с груба настройка 37,7 мм на ротация и фина настройка 0,2 мм на ротация, фокусиране 2 микрона - Рефокусираща се предметна масичка с дясно разположен механизъм на придвижване. Придвижване минимум Х(78мм); У(54 мм) Консумация на ток 3W - Окуляри 10 х, Зрително поле 20 mm - Четири гнездна глава за обективите. - Обективи Plan Achromat Plan Achromat4x N.A. 0.10; работна дистанция минимум 30 mm Plan Achromat10х N.A0.25 работна дистанция минимум 0.7 mm Plan Achromat40х N.A0.65 работна дистанция минимум 0.65 mm Plan Achromat100 х N.A 1,25 работна дистанция минимум 0.23mm. - Abbe condenser N.A. 1,25 - Покривало за прах - Имерсионно масло Епифлуоресцентна приставка състояща се от: - Епифлуорестентен модул за два филтърни куба. Захранващо устройство за HG лампа - HG лампа 50W - центриращ инструмент - Филтърен куб FITC - Филтърен куб TEXAS RED Микроскопска камера за заснемане и архивиране на изображенията - Адаптор за връзка между микроскопа и камерата - CMOS камера цветна камера, 24 бита - Разделителна способност минимум 9.1 Мpix. (резолюция: 3488х2616) - Размер на пиксела около 1.75μm x 1.75μm - Автоматична и мануална експозиция - Връзка с компютър чрез USB 2.0 | брой | 1
2 | C3c Complement FITC, овче анти-човешко антитяло, готово за използване - 2 мл. опоковка | опаковка | 1
3 | Fibrinogen FITC, готово за използване - 2 мл. Опаковка | опаковка | 1
4 | C4 Complement FITC, готово за използване - 2 мл. Опаковка | опаковка | 1
5 | PBA, Протеин блокиращ агент - 6 мл. Опаковка | опаковка | 1
6 | Монтираща среда за флоуресцентно оцветяване - 60 мл. Опаковка | опаковка | 1
7 | IgA, заешко поликлонално, готово за изпилзване - 7 мл. Опаковка | опаковка | 1
8 | IgG, заешко поликлонално, готово за използване - 7 мл. Опаковка | опаковка | 1
9 | IgM, заешко поликлонално, готово за използване - 7 мл. Опаковка | опаковка | 1
10 | CD3, заешко моноклонално, готово за използване - 16 мл. Опаковка | опаковка | 1
11 | CD35, мише моноклонално, готово за използване - 7 мл. Опаковка | опаковка | 1
12 | CD68, мише моноклонално, готово за използване - 6 мл. Опаковка | опаковка | 1
13 | Ki-67, мише моноклонално, готово за използване - 16 мл. Опаковка | опаковка | 1
14 | NY-BR-1, мише моноклонално, готово за използване - 7 мл. Опаковка | опаковка | 1
15 | Разредител за анаитела, Antibody diluent - 100 мл. Опаковка | опаковка | 1
16 | Буфер за антигенно разкриване с ниско pH - 100 мл. Опаковка | опаковка | 1
17 | Буфер за антигенно разкриване с високо pH - 100 мл. Опаковка | опаковка | 1
18 | Високочувствителна пероксидазна визуализираща система срещу анти- миши и заешки антитела, 1250 теста | опаковка | 1
19 | Маркер за имунохистохимия, Pap Pen | брой | 1